## Résumé
Budget Machine CNC

electronique	3792,45
mécanique	5541,34312

Budget total machine	9333,79312

Budget prévu	9100

## electronique
electronique
		qtte	fournisseur	modele	ref	option PP
controleur moteur		3	http://www.geckodrive.com/geckodrive-step-motor-drives/g201x.html			120	360
moteur		4	http://www.orientalmotor.fr/Products/Stepper_motors/Stepper_motors/2phase_motors_pk/?arid=4646	Motoreducteur nema34	5Nm	253,5	1014
Transformateur 220/24		1				170	170
					0
		1				0	0
moteur meche		1				585	707,85	www.fimec.it
controleur meche		1				360	435,6	www.fimec.it
					0
Armoire+rails		1				120	120
cosses marqueurs		1				50	50
Boutons		5				5	25
arret d'urgence		3				30	90
marche (poussoir)		1				30	30
contacteur		1				100	100
fins de course (logique + et -)		6				40	240
ordinateur		1				150	150
Cables / relais		1				300	300

pour circuit electrique
disjoncteur diferentiel 30mA 20A	Q1		rs	Disjoncteur iID 2pôles 25A 30mA c.a.	510-6478
disjoncteur magnéto thermique D 4A	Q2		rs		772-1240
disjoncteur D 10A	Q3				769-4738
Disjoncteur courbe C 25A	Q4				769-4615
Contacteur bobine 24Vcc + 3 poles NO	K1				394-9762
deux contacts BLOC CONT 2F FRONTAL	K1				394-9914
Filtre RFI MX2 200Vca 24A jusqu'à 2,2kW pour variateur	RFI				705-1787
arrets d'urgence	AU1-2-3	3			330-8559
bouton poussoir démarrage	BP1				690-6884

pince à sertir					247-391
blindage pour cables
cable de commande
marqueurs pour cables
Armoire+rails

					TOTAL	3792,45

## mécanique
Mécanique					fournisseurs
	usage					FIO	HPC	AMD	radiospares
table
UPN 200X75X6m	rails longitudinaux	6	m			AMD Ouest chailloux (nantes)				181,792
UPN 100X50X18m	structure transversale	18	m			Parle IUT prix				203,32
Profilé carré creux 100X100 4mm	pieds	6	m			02 51 86 09 40				83,72
profilé en L 50X50 4mm	Contre-ventement	6	m					47,84
plaque 4mm 2X1m	équerres	2	m²					143,52
pieds réglabes	pieds	6	u		300Kg gros patin			62,28

guidages
scheaffler 3mX2	guidage X	6	m		peut être moins cher en morceaux de 1m chez rs	HPC distributeur			1100,32
chariots X4	X	4	u	hepco W3X					225,51776
douilles de guidage					X
				X

clinquant (feuilles de callage) 1/10 & 5/100	réglage surface guidages X					??

guidages bosh LF12S	Z	0,5	m		rail double	FIO st herblain (sautron)		52,31
guidages bosh LF12C	Y	1,75	m		de rail double	aller sur place
charriots LF12	Y Z	8	u		+ lardons			699,12

entraînements
Crémaillères 4X2 module 2	X	6	m		Dents droites percées acier	HPC distributeur			297,99536
Pignons module 2	X et Y	4	u		~ d 30mm					X
crémaillère bosh module 2	Y	1,75	m
vis a bille (500mm) diametre 16 pas~ 5mm	Z	1	u					93,39564
ecrou pour vis a bille		1	u					221,88192
palier fixe pour vis à bille		1	u					302,5282

profilé 'bosh' 90X90mmn 4 trous	Chassis Y Z	6	m					395,08
equerres bosh		20	u					285,4
lardons bosh / equerres + guidages +charriots		50	u					37
				0

				2289,32	2016,12112	660,192	575,71

				5541,34312